## Roboty dodatkowe
załącznik nr 2a do SIWZ z dnia 14.06.2018 r. - przedmiar robót
remont drogi gminnej nr 350103W w miejscowości Klwatka
Lp. | Opis pozycji | Jedn.obm. | Ilość | Cena jedn. | Wartość
1. | Mechaniczne rozebranie istniejącej nawierzchni bitumicznej z transportem gruzu z rozbiórki poza obręb budowy na odległość do 5 km (150 x 5) | m2 | 750
2. | roboty ziemne wykonane koparkami podsiębiernymi z transportem urobku samochodami samowyładowczymi na odległość do 5 km - wykop pod wymianę gruntu (150 x 5,5 x 1,3) | m3 | 1072.5
3. | zasypanie wykopów piaskiem gruboziarnistym wraz z mechanicznym zagęszczeniem oraz zakupem i dowozem gruntu do wbudowania (wymiana gruntu) 150 x 5,5 x 0,8 | m3 | 660
4. | wzmocnienie podłoża mieszanką CBGM 0/11,2 klasa C1,5/2 gr. 15 cm (150 x 5,5) | m2 | 825
5. | dolna warstwa podbudowy z kruszywa łamanego frakcji 0-63 gr. 15 cm (150 x 5,3) | m2 | 795
6. | górna warstawa podbudowy z kruszywa łamanego frakcji 0-31,5 gr. 8 cm | m2 | 795
7. | skropienie podbudowy emulsją asfaltową | m2 | 795
8. | warstwa wiążąca z BA gr. 5 cm (150 x 5,2) | m2 | 780
9. | skropienie międzywarstwowe emulsją asfaltową (255 x 5,2) | m2 | 1326
10. | Warstwa ścieralna z BA gr 4cm (255 x 5) | m2 | 1275
11. | Odtworzenie i podczyszczenie rowów odwadniających z transportem urobku poza obręb budowy na odległość do 3 km | mb | 510
12. | Wykonanie poboczy z kruszywa naturalnego gr. 10cm, szer. 0,75 m (255 x 2 x 0,75) | m2 | 382.5
WARTOŚĆ ROBÓT NETTO:
PODATEK VAT:
WARTOŚĆ ROBÓT BRUTTO: